## Feuille1
Temperature (°C)	Temperature (Kelvin)	Resistance (Ohms)	Resistance (Kohms)		NTC reverse Formula			R0 (Ohm)	T0 (K)	ẞ (K)
-32	241,15	234035	234					1,00E+04	298,15	3977
-31	242,15	218627	219
-30	243,15	204347	204
-29	244,15	191106	191
-28	245,15	178821	179
-27	246,15	167415	167
-26	247,15	156821	157
-25	248,15	146974	147
-24	249,15	137818	138
-23	250,15	129298	129											Here I want to maximize the voltage swing of the / Thermistor divider bridge. / Like so, the Mcu can better use its 1024 steps resolution on the given range. / Here, maximum swing is achieved for a resistor value of around , which / Exactly matches what we can achieve using first order derivation on R.
-22	251,15	121367	121
-21	252,15	113980	114
-20	253,15	107095	107
-19	254,15	100675	101
-18	255,15	94686	95
-17	256,15	89097	89
-16	257,15	83876	84		Amazon link
-15	258,15	78999	79											Rbridge	VOutMax	VOutMin	Delta VOut
-14	259,15	74439	74											1	4,95	2,50	2,45
-13	260,15	70175	70											2	4,91	1,67	3,24
-12	261,15	66185	66											3	4,86	1,25	3,61
-11	262,15	62450	62		Usable range	min	max							4	4,82	1,00	3,82
-10	263,15	58952	59		Temp	-20°C	85							5	4,78	0,83	3,94
-9	264,15	55673	56		Resistance (kOhms)	107	1							6	4,73	0,71	4,02
-8	265,15	52600	53		Ideal voltage (V)	0	5	Trying to maximize the voltage swing of the thermistance >>>>>						7	4,69	0,63	4,07
-7	266,15	49718	50											8	4,65	0,56	4,10
-6	267,15	47013	47	Minimum Arduino resolution		5V / 10 bits → 5/1024 ~ 5mV								9	4,61	0,50	4,11
-5	268,15	44474	44	Maximum voltage swing		2,65 Volts (around 512 ADC steps)								10	4,57	0,45	4,12
-4	269,15	42090	42											11	4,53	0,42	4,12
-3	270,15	39850	40											12	4,50	0,38	4,11
-2	271,15	37744	38											13	4,46	0,36	4,10
-1	272,15	35763	36											14	4,42	0,33	4,09
0	273,15	33900	34											15	4,39	0,31	4,07
1	274,15	32147	32											16	4,35	0,29	4,06
2	275,15	30496	30											17	4,31	0,28	4,04
3	276,15	28941	29											18	4,28	0,26	4,02
4	277,15	27475	27											19	4,25	0,25	4,00
5	278,15	26094	26											20	4,21	0,24	3,97
6	279,15	24791	25											21	4,18	0,23	3,95
7	280,15	23562	24											22	4,15	0,22	3,93
8	281,15	22402	22											23	4,12	0,21	3,91
9	282,15	21306	21											24	4,08	0,20	3,88
10	283,15	20272	20											25	4,05	0,19	3,86
11	284,15	19294	19											26	4,02	0,19	3,84
12	285,15	18370	18											27	3,99	0,18	3,81
13	286,15	17496	17											28	3,96	0,17	3,79
14	287,15	16669	17											29	3,93	0,17	3,77
15	288,15	15887	16											30	3,91	0,16	3,74
16	289,15	15146	15											31	3,88	0,16	3,72
17	290,15	14445	14											32	3,85	0,15	3,70
18	291,15	13781	14											33	3,82	0,15	3,67
19	292,15	13151	13											34	3,79	0,14	3,65
20	293,15	12555	13											35	3,77	0,14	3,63
21	294,15	11989	12											36	3,74	0,14	3,61
22	295,15	11452	11											37	3,72	0,13	3,58
23	296,15	10943	11											38	3,69	0,13	3,56
24	297,15	10459	10											39	3,66	0,13	3,54
25	298,15	10000	10											40	3,64	0,12	3,52
26	299,15	9564	10											41	3,61	0,12	3,50
27	300,15	9150	9											42	3,59	0,12	3,47
28	301,15	8756	9											43	3,57	0,11	3,45
29	302,15	8381	8											44	3,54	0,11	3,43
30	303,15	8025	8											45	3,52	0,11	3,41
31	304,15	7686	8											46	3,50	0,11	3,39
32	305,15	7364	7											47	3,47	0,10	3,37
33	306,15	7057	7											48	3,45	0,10	3,35
34	307,15	6765	7											49	3,43	0,10	3,33
35	308,15	6486	6											50	3,41	0,10	3,31
36	309,15	6221	6											51	3,39	0,10	3,29
37	310,15	5968	6											52	3,36	0,09	3,27
38	311,15	5727	6											53	3,34	0,09	3,25
39	312,15	5498	5											54	3,32	0,09	3,23
40	313,15	5279	5											55	3,30	0,09	3,21
41	314,15	5069	5											56	3,28	0,09	3,19
42	315,15	4870	5											57	3,26	0,09	3,18
43	316,15	4679	5											58	3,24	0,08	3,16
44	317,15	4497	4											59	3,22	0,08	3,14
45	318,15	4323	4											60	3,20	0,08	3,12
46	319,15	4157	4											61	3,18	0,08	3,10
47	320,15	3999	4											62	3,17	0,08	3,09
48	321,15	3847	4											63	3,15	0,08	3,07
49	322,15	3702	4											64	3,13	0,08	3,05
50	323,15	3563	4											65	3,11	0,08	3,03
51	324,15	3430	3											66	3,09	0,07	3,02
52	325,15	3303	3											67	3,07	0,07	3,00
53	326,15	3182	3											68	3,06	0,07	2,98
54	327,15	3065	3											69	3,04	0,07	2,97
55	328,15	2954	3											70	3,02	0,07	2,95
56	329,15	2847	3											71	3,01	0,07	2,94
57	330,15	2745	3											72	2,99	0,07	2,92
58	331,15	2647	3											73	2,97	0,07	2,90
59	332,15	2553	3											74	2,96	0,07	2,89
60	333,15	2463	2											75	2,94	0,07	2,87
61	334,15	2376	2											76	2,92	0,06	2,86
62	335,15	2293	2											77	2,91	0,06	2,84
63	336,15	2214	2											78	2,89	0,06	2,83
64	337,15	2137	2											79	2,88	0,06	2,81
65	338,15	2064	2											80	2,86	0,06	2,80
66	339,15	1994	2											81	2,85	0,06	2,78
67	340,15	1926	2											82	2,83	0,06	2,77
68	341,15	1861	2											83	2,82	0,06	2,76
69	342,15	1799	2											84	2,80	0,06	2,74
70	343,15	1739	2											85	2,79	0,06	2,73
71	344,15	1681	2											86	2,77	0,06	2,71
72	345,15	1626	2											87	2,76	0,06	2,70
73	346,15	1573	2											88	2,74	0,06	2,69
74	347,15	1522	2											89	2,73	0,06	2,67
75	348,15	1472	1											90	2,72	0,05	2,66
76	349,15	1425	1											91	2,70	0,05	2,65
77	350,15	1379	1											92	2,69	0,05	2,63
78	351,15	1336	1											93	2,68	0,05	2,62
79	352,15	1293	1											94	2,66	0,05	2,61
80	353,15	1253	1											95	2,65	0,05	2,60
81	354,15	1213	1											96	2,64	0,05	2,58
82	355,15	1176	1											97	2,62	0,05	2,57
83	356,15	1139	1											98	2,61	0,05	2,56
84	357,15	1104	1											99	2,60	0,05	2,55
85	358,15	1070	1											100	2,58	0,05	2,54
86	359,15	1038	1											101	2,57	0,05	2,52
Output voltage swing vs Rbridge value
VOut
RBridge
NTC thermistance resistance Vs temperature
Resistance (kOhm)
Temperature °C